## Template
反馈问题 | 状态 | IP | No. | Bits | Number | TYPE | NumberOfWords | BitsInWord | MUX | BANK | multi-Vt Selection | BitWordWrite | PowerGating | Suggested Device | Info（名称+器件） | init txt初始化文件 | 备注 | spell_mem_1 | dspell/wspell_1 | spell_num_1 | spell_mem_2 | dspell/wspell_2 | spell_num_2
|  | 例子 | 1 | 0 | 0 | spram/tpram/dpram/rom/sfifo/asfifo | 0 | 0 |  |  | RVT | OFF | ON | 5_2
2023-11-15

## SOC_TOP
反馈问题 | 状态 | IP | No. | Bits | Number | TYPE | NumberOfWords | BitsInWord | MUX | BANK | multi-Vt Selection | BitWordWrite | PowerGating | ClockGating | Info（名称+器件） | init txt初始化文件 | 备注 | spell_mem_1 | dspell/wspell_1 | spell_num_1 | spell_mem_2 | dspell/wspell_2 | spell_num_2
|  | 例子 | 1 | 0 | 0 | spram/tpram/dpram/rom/sfifo/asfifo | 0 | 0 |  |  | RVT | OFF | ON | ON
|  | SDIO_SD | 1 | 8192 | 1 | spram | 256 | 32 | 2 | 1 | RVT | OFF | OFF | ON |  |  | 2023-11-15
|  | SDIO_EMMC | 2 | 9216 | 1 | spram | 288 | 32 | 2 | 1 | RVT | OFF | OFF | ON
|  | SDIO_DEVICE | 6 | 8192 | 2 | tpram(asynchronous) | 256 | 32 | 2 | 2 | RVT | OFF | OFF | ON
|  | SDIO_DEVICE | 10 | 8192 | 1 | dpram | 256 | 32 | 4 | 1 | RVT | OFF | OFF | ON
|  | ahb_rom | 7 | 917504 | 1 | rom | 28672 | 32 | 32 | 1 | RVT | OFF | OFF | ON |  | srom_ahb_rom_bootrom.bin
|  | llram | 9 | 4194304 | 32 | spram | 2048 | 128 | 4 | 4 | RVT | ON | ON | OFF
|  | USB | 1 | 358400 | 1 | spram | 10240 | 35 | 16 | 4 | RVT | OFF | OFF | ON
|  | GMAC | 2 | 7168 | 1 | spram | 256 | 28 | 2 | 1 | RVT | OFF | OFF | ON
|  | CAN | 1 | 9472 | 1 | spram | 296 | 32 | 2 | 1 | RVT | OFF | OFF | ON |  |  | 2024-05-17
|  | cipher | 1 | 139264 | 1 | spram | 2048 | 68 | 4 | 2 | RVT | OFF | OFF | ON
|  | cipher | 2 | 65536 | 1 | rom | 2048 | 32 | 8 | 1 | RVT | OFF | OFF | ON |  | srom_cipher_crypto.bin
|  | CAN | 1 | 9984 | 1 | spram | 312 | 32 | 2 | 1 | RVT | OFF | OFF | ON |  |  | 2024-05-23
|  | GMAC | 1 | 34048 | 4 | spram | 256 | 134 | 2 | 1 | RVT | OFF | OFF | ON
|  | PSRAM | 1 | 18432 | 1 | tpram(synchronous) | 512 | 36 | 2 | 4 | RVT | OFF | OFF | ON
|  | PSRAM | 1 | 16384 | 1 | tpram(synchronous) | 128 | 128 | 2 | 2 | RVT | OFF | OFF | ON

## CPU
反馈问题 | 状态 | IP | No. | Bits | Number | TYPE | NumberOfWords | BitsInWord | MUX | BANK | multi-Vt Selection | BitWordWrite | PowerGating | Redundancy | Suggested Device | ClockGating | Info（名称+器件） | init txt初始化文件 | 备注 | spell_mem_1 | dspell/wspell_1 | spell_num_1 | spell_mem_2 | dspell/wspell_2 | spell_num_2
|  | 例子 | 1 | 0 | 0 | spram/tpram/dpram/rom/sfifo/asfifo | 0 | 0 |  |  | RVT | OFF | ON |  | 5_2 | ON
core L1 32K I/D LM 128K |  | bht |  | 131072 | 8 | spram | 1024 | 16 | 4 | 1 | LVT | ON | OFF | OFF | 2_2 | OFF | [9 empty] | bht | 10 | 16 | 16 | 4 | 8
|  | btb |  | 35840 | 8 | spram | 32 | 140 | 2 | 1 | LVT | ON | OFF | OFF | 2_2 | OFF | [9 empty] | btb | 5 | 140 | 140 | 4 | 8
|  | dcache dram |  | 524288 | 16 | spram | 1024 | 32 | 4 | 1 | LVT | ON | OFF | OFF | 2_2 | OFF | [9 empty] | dcache dram | 10 | 32 | 4 | 8 | 16
|  | dcache tag |  | 22528 | 4 | spram | 256 | 22 | 2 | 1 | LVT | OFF | OFF | OFF | 2_2 | OFF | [9 empty] | dcache tag | 8 | 22 | 1 | 2 | 4
|  | icache data |  | 524288 | 4 | spram | 2048 | 64 |  |  |  | OFF | OFF | OFF |  | OFF | [9 empty] | icache data | 11 | 64 | 1 | 2 | 4
|  | icache data |  | 262144 | 4 | spram | 1024 | 64 | 4 | 1 | LVT | OFF | OFF | OFF | 2_2 | OFF | [9 empty] | icache data | 11 | 64 | 1 | 2 | 4
|  | icache tag |  | 22528 | 4 | spram | 256 | 22 | 2 | 1 | LVT | OFF | OFF | OFF | 2_2 | OFF | [9 empty] | icache tag | 8 | 22 | 1 | 2 | 4
|  | tlb tram |  | 102400 | 16 | spram | 256 | 25 | 4 | 1 | LVT | OFF | OFF | OFF | 2_2 | OFF | [9 empty] | tlb tram | 8 | 25 | 1 | 8 | 16
| new add | tlb dram |  | 106496 | 16 | spram | 256 | 26 | 4 | 1 | LVT | OFF | OFF | OFF | 2_2 | OFF | [9 empty] | tlb dram | 8 | 26 | 1 | 8 | 16
OFF
L2 512K
|  | shw tram |  | 23552 | 4 | spram | 256 | 23 | 4 | 1 | LVT | OFF | OFF | OFF | 2_2 | OFF
|  | b0 aram |  | 7680 | 1 | spram | 512 | 15 | 4 | 1 | LVT | OFF | OFF | OFF | 2_2 | OFF
|  | b0 dram |  | 4194304 | 8 | spram | 8192 | 64 |  |  | LVT | ON | OFF | OFF | 2_2 | OFF
[6 empty] | spram | 1024 | 64 | 4 | 1 | LVT | ON | OFF | OFF | 2_2 | OFF | [9 empty] | b0 dram | 11 | 64 | 8 |  | 8
|  | b0 tram |  | 172032 | 16 | spram | 512 | 21 | 4 | 1 | LVT | OFF | OFF | OFF | 2_2 | OFF | [9 empty] | b0 tram | 7 | 22 | 1 |  | 16
OFF
core L1 I 32KB ,D 64KB,ILM 384KB,DLM 128KB |  | dcache tram |  | 45056 | 4 | spram | 512 | 22 | 2 | 1 | LVT | OFF | OFF | OFF | 2_2 | OFF | [9 empty] | dcache tram | 9 | 22 | 1 | 2 | 4
L2 128KB |  | shw tram |  | 45056 | 4 | spram | 512 | 22 | 2 | 1 | LVT | OFF | OFF | OFF | 2_2 | OFF | [9 empty] | shw tram | 9 | 22 | 1 |  | 4
|  | b0 aram |  | 1920 | 1 | spram | 128 | 15 | 4 | 1 | LVT | OFF | OFF | OFF | 2_2 | OFF | [9 empty] | b0 aram | 7 | 15 | 1 |  | 1
|  | b0 dram |  | 1048576 | 8 | spram | 2048 | 64 |  |  |  | ON | OFF | OFF |  | OFF | [9 empty] | b0 dram | 11 | 64 | 8 |  | 8
|  | b0 dram |  | 524288 | 8 | spram | 1024 | 64 | 4 | 1 | LVT | ON | OFF | OFF | 2_2 | OFF | [9 empty] | b0 dram | 11 | 64 | 8 |  | 8
|  | b0 tram |  | 47104 | 16 | spram | 128 | 23 | 4 | 1 | LVT | OFF | OFF | OFF | 2_2 | OFF | [9 empty] | b0 tram | 7 | 23 | 1 |  | 16
2024.6.12 替换拼接memory大小 |  | b0 dram |  | 1048576 | 8 | spram | 2048 | 64 | 4 | 4 | LVT | ON | OFF | OFF | 3_2 | OFF | [9 empty] | b0 dram | 11 | 64 | 8 |  | 8
|  | dcache_dram |  | 524288 | 8 | spram | 2048 | 32 | 4 | 4 | LVT | ON | OFF | OFF | 3_2 | OFF | [9 empty] | dcache_dram | 11 | 32 | 4 |  | 8
|  | icahce_dram |  | 262144 | 2 | spram | 2048 | 64 | 4 | 4 | LVT | OFF | OFF | OFF | 3_2 | OFF | [9 empty] | icahce_dram | 11 | 64 | 1 |  | 2
|  | dlm |  | 1048576 | 2 | spram | 16384 | 32 |  |  | LVT | ON | OFF | OFF | 3_2 | OFF | [9 empty] | dlm | 14 | 32 | 4 |  | 2
|  | dlm |  |  |  | spram | 4096 | 32 | 4 | 8 | LVT | ON | OFF | OFF | 3_2 | OFF
|  | ilm |  | 4194304 | 1 | spram | 65536 | 64 |  |  | LVT | ON | OFF | OFF | 3_2 | OFF | [9 empty] | ilm | 16 | 64 | 8 |  | 1
|  | ilm |  |  |  | spram | 4096 | 64 | 4 | 8 | LVT | ON | OFF | OFF | 3_2 | OFF
2024.6.18 增加Redundancy配置 | [5 empty] | spram | 1024 | 32 |  |  | LVT | ON | OFF | ON |  | OFF
[6 empty] | spram | 1024 | 64 |  |  | LVT | ON | OFF | ON |  | OFF
[6 empty] | spram | 1024 | 64 |  |  | LVT | OFF | OFF | ON |  | OFF

## DDR
反馈问题 | 状态 | IP | No. | Bits | Number | TYPE | NumberOfWords | BitsInWord | MUX | BANK | multi-Vt Selection | BitWordWrite | PowerGating | Redundancy | Suggested Device | Info（名称+器件） | init txt初始化文件 | 备注 | spell_mem_1 | dspell/wspell_1 | spell_num_1 | spell_mem_2 | dspell/wspell_2 | spell_num_2
|  | 例子 | 1 | 0 | 0 | spram/tpram/dpram/rom/sfifo/asfifo | 0 | 0 |  |  | RVT | OFF | ON | OFF | 5_2
2023-11-15

## AOSS
反馈问题 | 状态 | IP | No. | Bits | Number | TYPE | NumberOfWords | BitsInWord | MUX | BANK | multi-Vt Selection | BitWordWrite | PowerGating | Redundancy | Suggested Device | ClockGating | Info（名称+器件） | init txt初始化文件 | 备注 | spell_mem_1 | dspell/wspell_1 | spell_num_1 | spell_mem_2 | dspell/wspell_2 | spell_num_2
|  | 例子 | 1 | 0 | 0 | spram/tpram/dpram/rom/sfifo/asfifo | 0 | 0 |  |  | RVT | OFF | ON |  | 5_2 | ON
ON
|  | USIM | 3 | 2048 | 2 | tpram(synchronous) | 256 | 8 | 2 | 2 | RVT | OFF | OFF | OFF | 5_2 | ON
|  | MSTAR | 4 | 32768 | 4 | spram | 1024 | 32 | 4 | 1 | RVT | OFF | OFF | OFF | 2_2 | ON |  |  | Dcache data（2024/6/12）
|  | MSTAR | 5 | 2816 | 4 | spram | 128 | 22 | 2 | 1 | RVT | OFF | OFF | OFF | 2_2 | ON |  |  | Dcache tag（2024/6/12）
|  | MSTAR | 6 | 65536 | 2 | spram | 2048 | 32 | 8 | 1 | RVT | OFF | OFF | OFF | 2_2 | ON |  |  | Icache data（2024/6/12）
|  | MSTAR | 7 | 5120 | 2 | spram | 256 | 20 | 2 | 1 | RVT | OFF | OFF | OFF | 2_2 | ON |  |  | Icache tag（2024/6/12）
|  | MSTAR | 8 | 2688 | 2 | spram | 128 | 21 | 4 | 1 | RVT | OFF | OFF | ON | 2_2 | ON |  |  | icache tag（2024/7/2）
|  | MSTAR | 9 | 32768 | 2 | spram | 1024 | 32 | 4 | 1 | RVT | OFF | OFF | ON | 2_2 | ON |  |  | icache data（2024/7/2）
|  | MSTAR | 10 | 1472 | 4 | spram | 64 | 23 | 4 | 1 | RVT | OFF | OFF | ON | 2_2 | ON |  |  | dcache data（2024/7/2）
|  | MSTAR | 11 | 16384 | 4 | spram | 512 | 32 | 2 | 1 | RVT | ON | OFF | ON | 2_2 | ON |  |  | dcache tag（2024/7/2）
|  | MSTAR | 12 | 65536 | 4 | spram | 2048 | 32 | 8 | 1 | RVT | ON | ON | ON | 2_2 | ON |  |  | itcm(2024/7/2)
|  | MSTAR | 13 | 32768 | 4 | spram | 1024 | 32 | 4 | 1 | RVT | ON | ON | ON | 2_2 | ON |  |  | dtcm(2024/7/2)
|  | MSTAR | 14 | 131072 | 6 | spram | 4096 | 32 | 4 | 8 | RVT | ON | ON | ON | 3_2 | ON |  |  | itcm and dtcm(2024/7/4)
|  | MSTAR | 15 | 32768 | 1 | spram | 1024 | 32 |  |  | RVT | ON | OFF | OFF |  | ON |  |  | MTB（2024/7/16）

## DSP
反馈问题 | 状态 | IP | No. | Bits | Number | TYPE | NumberOfWords | BitsInWord | MUX | BANK | multi-Vt Selection | BitWordWrite | PowerGating | Redundancy | Suggested Device | ClockGating | Info（名称+器件） | init txt初始化文件 | 备注
|  | 例子 | 1 | 0 | 0 | spram/tpram/dpram/rom/sfifo/asfifo | 0 | 0 |  |  | RVT | OFF | ON |  | 5_2 | ON
|  | DTCM_BLOCK_BANK | 1 | 4194304 | 128 | spram | 1024 | 32 | 4 | 1 | LVT | ON | OFF | OFF | 2_2 | ON
|  | PCACAHE | 1 | 262144 | 8 | spram | 1024 | 32 | 4 | 1 | LVT | OFF | OFF | OFF | 2_2 | ON
|  | PCACHE_TAG | 2 | 36864 | 2 | spram | 1024 | 18 | 4 | 1 | LVT | OFF | OFF | OFF | 2_2 | ON |  |  | spram_1024d18w_l_TS83CD001_cg_wrap | 0x0000_000B
|  | PTCM_BLOCK_BANK | 3 | 2097152 | 8 | spram | 8192 | 32 | 8 | 4 | LVT | OFF | OFF | OFF | 3_2 | ON
|  | DCACHE | 4 | 524288 | 16 | spram | 2048 | 16 | 8 | 1 | LVT | ON | OFF | OFF | 2_2 | OFF
|  | DCACHE_TAG | 5 | 9216 | 2 | spram | 256 | 18 | 2 | 1 | LVT | OFF | OFF | OFF | 2_2 | OFF |  |  | spram_256d18w_l_TS83CD001_wrap | 0x0000_000B
|  | DTCM_BLOCK_BANK | 6 | 6291456 | 96 | spram | 2048 | 32 | 8 | 1 | LVT | ON | OFF | OFF | 2_2 | OFF
20240612 |  | PTCM_BLOCK_BANK_reduncy | 8 | 2097152 | 8 | spram | 8192 | 32 |  |  | LVT | OFF | OFF | ON | 3_2 | ON
|  | PTCM_BLOCK_BANK_Add |  | 2097152 | 16 | spram | 4096 | 32 | 8 | 4 | LVT | OFF | OFF | ON | 3_2 | ON |  |  | sp4096x32m8b4w0p0l_repair_TS83CA003 | 0x0000_0003
|  | DTCM_BLOCK_BANK_reduncy | 9 | 6291456 | 96 | spram | 2048 | 32 | 8 | 1 | LVT | ON | OFF | ON | 2_2 | OFF |  |  | sp2048x32m8b1w1p0l_repair_TS83CD001 | 0x0000_000B
|  | PCACAHE | 1 | 262144 | 8 | spram | 1024 | 32 | 4 | 1 | LVT | OFF | OFF | ON | 2_2 | ON |  |  | spram_1024d32w_l_TS83CD001_repair_cg_wrap | 0x0000_000B
|  | DCACHE | 4 | 524288 | 16 | spram | 2048 | 16 | 8 | 1 | LVT | ON | OFF | ON | 2_2 | OFF |  |  | spram_2048d16w_b_l_TS83CD001_repair_wrap | 0x0000_000B

## UserGuide
#REF! |  |  |  | 0.9v库： | [17 empty] | 0.9v库：
|  |  |  | EMA和assist相关port赋值情况 | [17 empty] | mem_ctrl默认值
|  |  |  | SROM |  |  | SPRAM(regfile) |  |  | SPRAM(sram) |  |  | SPRAM(sram) |  |  | TPRAM |  |  | DPRAM |  |  | Suggested Device | mem类型 | mem_code | mem_tcrl默认值
|  |  |  | TS83CF000 | rom_via_hdd_svt_mvt |  | TS83CD001 | rf_sp_hde_svt_mvt |  | TS83CA001 | sram_sp_hde_shvt_mvt |  | TS83CA003 | sram_sp_hde_svt_mvt |  | TS83CC000 | rf_2p_hdc_svt_mvt |  | TS83CB001 | sram_dp_hde_shvt_svt |  | 1_1 | srom(rom_via_hdd_svt_mvt) | TS83CF000 | 0x0000_000A
|  |  |  | mem_ctrl端口 | 端口名称 | 赋值 | mem_ctrl端口 | 端口名称 | 赋值 | mem_ctrl端口 | 端口名称 | 赋值 | mem_ctrl端口 | 端口名称 | 赋值 | mem_ctrl端口 | 端口名称 | 赋值 | mem_ctrl端口 | 端口名称 | 赋值 | 2_2 | spram(regfile)(rf_sp_hde_svt_mvt) | TS83CD001 | 0x0000_000B
RVT/30-35-40 | 时钟频率小于500MHZ |  |  | mem_ctrl[2:0] | EMA[2:0] | 3'b010 | mem_ctrl[2:0] | EMA[2:0] | 3'b011 | mem_ctrl[2:0] | EMA[2:0] | 3'b010 | mem_ctrl[2:0] | EMA[2:0] | 3'b011 | mem_ctrl[2:0] | EMAA[2:0] | 3'b001 | mem_ctrl[2:0] | EMAA[2:0] | 3'b011 | 3_1 | spram(sram)(sram_sp_hde_shvt_mvt) | TS83CA001 | 0x0000_0202
LVT_RVT/30_35_40 | 时钟频率大于500MHZ |  |  | mem_ctrl[3] | KEN | 1'b1 | mem_ctrl[4:3] | EMAW[1:0] | 2'b01 | mem_ctrl[4:3] | EMAW[1:0] | 2'b00 | mem_ctrl[4:3] | EMAW[1:0] | 2'b00 | mem_ctrl[5:3] | EMAB[2:0] | 3'b010 | mem_ctrl[5:3] | EMAB[2:0] | 3'b011 | 3_2 | spram(sram)(sram_sp_hde_svt_mvt) | TS83CA003 | 0x0000_0003
HVT_RVT/30_35_40 | 可不用 | [5 empty] | mem_ctrl[5] | EMAS | 1'b0 | mem_ctrl[5] | EMAS | 1'b0 | mem_ctrl[5] | EMAS | 1'b0 | mem_ctrl[6] | EMASA | 1'b0 | mem_ctrl[6] | EMAS | 1'b0 | 5_2 | tpram(rf_2p_hdc_svt_mvt) | TS83CC000 | 0x0000_0011
[7 empty] | mem_ctrl[6] | RAWL | 1'b0 | mem_ctrl[6] | RAWL | 1'b0 | mem_ctrl[6] | RAWL | 1'b0 |  |  |  | mem_ctrl[8:7] | EMAWA[1:0] | 2'b10 | 6_1 | dpram(sram_dp_hde_shvt_svt) | TS83CB001 | 0x0000_0D1B
[7 empty] | mem_ctrl[8:7] | RAWLM[1:0] | 2'b00 | mem_ctrl[8:7] | RAWLM[1:0] | 2'b00 | mem_ctrl[8:7] | RAWLM[1:0] | 2'b00 |  |  |  | mem_ctrl[10:9] | EMAWB[1:0] | 2'b10
spram | 单口ram | [5 empty] | mem_ctrl[9] | WABL | 1'b0 | mem_ctrl[9] | WABL | 1'b1 | mem_ctrl[9] | WABL | 1'b0 |  |  |  | mem_ctrl[11] | WABL | 1'b1
tpram(synchronous) | 伪双口ram，同步 | [5 empty] | mem_ctrl[11:10] | WABLM[1:0] | 2'b00 | mem_ctrl[12:10] | WABLM[2:0] | 3'b000 | mem_ctrl[11:10] | WABLM[1:0] | 2'b00 |  |  |  | mem_ctrl[13:12] | WABLM[1:0] | 2'b00
tpram(asynchronous) | 伪双口ram，异步
dpram | 真双口ram |  |  | 0.8v库： | [17 empty] | 0.8v库：
rom | rom |  |  | EMA和assist相关port赋值情况 | [17 empty] | mem_ctrl默认值
sfifo(synchronous) | 同步fifo |  |  | SROM |  |  | SPRAM(regfile) |  |  | SPRAM(sram) |  |  | SPRAM(sram) |  |  | TPRAM |  |  | DPRAM |  |  | Suggested Device | mem类型 | mem_code | mem_tcrl默认值
asfifo(asynchronous) | 异步fifo |  |  | TS83CF000 | rom_via_hdd_svt_mvt |  | TS83CD001 | rf_sp_hde_svt_mvt |  | TS83CA001 | sram_sp_hde_shvt_mvt |  | TS83CA003 | sram_sp_hde_svt_mvt |  | TS83CC000 | rf_2p_hdc_svt_mvt |  | TS83CB001 | sram_dp_hde_shvt_svt |  | 1_1 | srom(rom_via_hdd_svt_mvt) | TS83CF000 | 0x0000_000B
|  |  |  | mem_ctrl端口 | 端口名称 | 赋值 | mem_ctrl端口 | 端口名称 | 赋值 | mem_ctrl端口 | 端口名称 | 赋值 | mem_ctrl端口 | 端口名称 | 赋值 | mem_ctrl端口 | 端口名称 | 赋值 | mem_ctrl端口 | 端口名称 | 赋值 | 2_2 | spram(regfile)(rf_sp_hde_svt_mvt) | TS83CD001 | 0x0000_060C
|  |  |  | mem_ctrl[2:0] | EMA[2:0] | 3'b011 | mem_ctrl[2:0] | EMA[2:0] | 3'b100 | mem_ctrl[2:0] | EMA[2:0] | 3'b100 | mem_ctrl[2:0] | EMA[2:0] | 3'b100 | mem_ctrl[2:0] | EMAA[2:0] | 3'b011 | mem_ctrl[2:0] | EMAA[2:0] | 3'b100 | 3_1 | spram(sram)(sram_sp_hde_shvt_mvt) | TS83CA001 | 0x0000_0604
|  |  |  | mem_ctrl[3] | KEN | 1'b1 | mem_ctrl[4:3] | EMAW[1:0] | 2'b01 | mem_ctrl[4:3] | EMAW[1:0] | 2'b00 | mem_ctrl[4:3] | EMAW[1:0] | 2'b01 | mem_ctrl[5:3] | EMAB[2:0] | 3'b100 | mem_ctrl[5:3] | EMAB[2:0] | 3'b100 | 3_2 | spram(sram)(sram_sp_hde_svt_mvt) | TS83CA003 | 0x0000_020C
[7 empty] | mem_ctrl[5] | EMAS | 1'b0 | mem_ctrl[5] | EMAS | 1'b0 | mem_ctrl[5] | EMAS | 1'b0 | mem_ctrl[6] | EMASA | 1'b0 | mem_ctrl[6] | EMAS | 1'b0 | 5_2 | tpram(rf_2p_hdc_svt_mvt) | TS83CC000 | 0x0000_0023
[7 empty] | mem_ctrl[6] | RAWL | 1'b0 | mem_ctrl[6] | RAWL | 1'b0 | mem_ctrl[6] | RAWL | 1'b0 |  |  |  | mem_ctrl[8:7] | EMAWA[1:0] | 2'b10 | 6_1 | dpram(sram_dp_hde_shvt_svt) | TS83CB001 | 0x0000_3D24
[7 empty] | mem_ctrl[8:7] | RAWLM[1:0] | 2'b00 | mem_ctrl[8:7] | RAWLM[1:0] | 2'b00 | mem_ctrl[8:7] | RAWLM[1:0] | 2'b00 |  |  |  | mem_ctrl[10:9] | EMAWB[1:0] | 2'b10
[7 empty] | mem_ctrl[9] | WABL | 1'b1 | mem_ctrl[9] | WABL | 1'b1 | mem_ctrl[9] | WABL | 1'b1 |  |  |  | mem_ctrl[11] | WABL | 1'b1
[7 empty] | mem_ctrl[11:10] | WABLM[1:0] | 2'b01 | mem_ctrl[12:10] | WABLM[2:0] | 3'b001 | mem_ctrl[11:10] | WABLM[1:0] | 2'b00 |  |  |  | mem_ctrl[13:12] | WABLM[1:0] | 2'b11
注：红色标记的memory port须在sdc中使用set_case_analysis固定住值
default option |  | Memory规格约束
write-through off; redundancy off ; BIST muxes off; SER NONE; Vmin assist on; Back biasing off; retention on; extra margin adjustment on; single domain only off; bit blast off; advanced test features off; |  | 对于srom(1_1): | =DISPIMG("ID_E92AC89B43D840F0B0126773CFBC18C1",1) | bank默认为1 | [20 empty] | Memory规格约束
|  | 对于spram(regfile 2_2)： | =DISPIMG("ID_7F9E8A494E88474E996D0973172DD20F",1) | bank默认为1 | [20 empty] | 对于srom: | #REF! | bank默认为1
|  | 对于spram(sram 3_2)： | =DISPIMG("ID_A8F392CD09EC4F88A6D128F3AF2DDDA6",1) | [21 empty] | 对于spram(regfile)： | #REF! | bank默认为1
|  | 对于tpram/asfifo/sfifo(5_2)： | =DISPIMG("ID_7D34671AEE224821A955ABEC014A58E8",1) | [21 empty] | 对于spram(sram)： | #REF!
[25 empty] | 对于tpram/asfifo/sfifo： | #REF!
clockgating
为内部时钟门控
除以下两种情况均推荐开启：
1.外部已做时钟门控逻辑
2.需要做深睡的memory

## Sheet8
0.9v库： | [14 empty] | 0.9v库：
EMA和assist相关port赋值情况 | [14 empty] | mem_ctrl默认值
SROM |  |  |  | SPRAM(regfile) |  |  | SPRAM(sram) |  |  | TPRAM |  |  | DPRAM |  | Suggested Device | mem类型 | mem_code | mem_tcrl默认值
rom_via_hdd_svt_mvt |  |  | TS83CD001 | rf_sp_hde_svt_mvt |  | TS83CA003 | sram_sp_hde_svt_mvt |  | TS83CC000 | rf_2p_hdc_svt_mvt |  | TS83CB000 | sram_dp_hde_svt_svt |  | 1_1 | srom(rom_via_hdd_svt_mvt) | TS83CF000 | 0x0000_000A
mem_ctrl端口 | 端口名称 | 赋值 | mem_ctrl端口 | 端口名称 | 赋值 | mem_ctrl端口 | 端口名称 | 赋值 | mem_ctrl端口 | 端口名称 | 赋值 | mem_ctrl端口 | 端口名称 | 赋值 | 2_2 | spram(regfile)(rf_sp_hde_svt_mvt) | TS83CD001 | 0x0000_000B
mem_ctrl[2:0] | EMA[2:0] | 3'b010 | mem_ctrl[2:0] | EMA[2:0] | 3'b011 | mem_ctrl[2:0] | EMA[2:0] | 3'b011 | mem_ctrl[2:0] | EMAA[2:0] | 3'b001 | mem_ctrl[2:0] | EMAA[2:0] | 3'b011 | 3_2 | spram(sram)(sram_sp_hde_svt_mvt) | TS83CA003 | 0x0000_0003
mem_ctrl3] | KEN | 1'b1 | mem_ctrl[4:3] | EMAW[1:0] | 2'b01 | mem_ctrl[4:3] | EMAW[1:0] | 2'b00 | mem_ctrl[5:3] | EMAB[2:0] | 3'b010 | mem_ctrl[5:3] | EMAB[2:0] | 3'b011 | 5_2 | tpram(rf_2p_hdc_svt_mvt) | TS83CC000 | 0x0000_0011
|  |  | mem_ctrl[5] | EMAS | 1'b0 | mem_ctrl[5] | EMAS | 1'b0 | mem_ctrl[6] | EMASA | 1'b0 | mem_ctrl[6] | EMASA | 1'b0 | 6_2 | dpram(sram_dp_hde_svt_svt) | TS83CB000 | 0x0000_0A1B
|  |  | mem_ctrl[6] | RAWL | 1'b0 | mem_ctrl[6] | RAWL | 1'b0 |  |  |  | mem_ctrl[7] | EMASB | 1'b0
|  |  | mem_ctrl[8:7] | RAWLM[1:0] | 2'b00 | mem_ctrl[8:7] | RAWLM[1:0] | 2'b00 |  |  |  | mem_ctrl[9:8] | EMAWA[1:0] | 2'b10
|  |  | mem_ctrl[9] | WABL | 1'b0 | mem_ctrl[9] | WABL | 1'b0 |  |  |  | mem_ctrl[11:10] | EMAWB[1:0] | 2'b10
|  |  | mem_ctrl[11:10] | WABLM[1:0] | 2'b00 | mem_ctrl[11:10] | WABLM[1:0] | 2'b00 |  |  |  | mem_ctrl[12] | WABL | 1‘b0
[12 empty] | mem_ctrl[14:13] | WABLM[1:0] | 2'b00
[12 empty] | mem_ctrl[15] | COLLDISN | 1'b0
0.8v库：
EMA和assist相关port赋值情况 | [14 empty] | 0.8v库：
SROM |  |  |  | SPRAM(regfile) |  |  | SPRAM(sram) |  |  | TPRAM |  |  | DPRAM |  | mem_ctrl默认值
rom_via_hdd_svt_mvt |  |  | TS83CD001 | rf_sp_hde_svt_mvt |  | TS83CA003 | sram_sp_hde_svt_mvt |  | TS83CC000 | rf_2p_hdc_svt_mvt |  | TS83CB000 | sram_dp_hde_svt_svt |  | Suggested Device | mem类型 | mem_code | mem_tcrl默认值
mem_ctrl端口 | 端口名称 | 赋值 | mem_ctrl端口 | 端口名称 | 赋值 | mem_ctrl端口 | 端口名称 | 赋值 | mem_ctrl端口 | 端口名称 | 赋值 | mem_ctrl端口 | 端口名称 | 赋值 | 1_1 | srom(rom_via_hdd_svt_mvt) | TS83CF000 | 0x0000_000B
mem_ctrl[2:0] | EMA[2:0] | 3'b011 | mem_ctrl[2:0] | EMA[2:0] | 3'b100 | mem_ctrl[2:0] | EMA[2:0] | 3'b100 | mem_ctrl[2:0] | EMAA[2:0] | 3'b011 | mem_ctrl[2:0] | EMAA[2:0] | 3'b100 | 2_2 | spram(regfile)(rf_sp_hde_svt_mvt) | TS83CD001 | 0x0000_060C
mem_ctrl3] | KEN | 1'b1 | mem_ctrl[4:3] | EMAW[1:0] | 2'b01 | mem_ctrl[4:3] | EMAW[1:0] | 2'b01 | mem_ctrl[5:3] | EMAB[2:0] | 3'b100 | mem_ctrl[5:3] | EMAB[2:0] | 3'b100 | 3_2 | spram(sram)(sram_sp_hde_svt_mvt) | TS83CA003 | 0x0000_020C
|  |  | mem_ctrl[5] | EMAS | 1'b0 | mem_ctrl[5] | EMAS | 1'b0 | mem_ctrl[6] | EMASA | 1'b0 | mem_ctrl[6] | EMASA | 1'b0 | 5_2 | tpram(rf_2p_hdc_svt_mvt) | TS83CC000 | 0x0000_0023
|  |  | mem_ctrl[6] | RAWL | 1'b0 | mem_ctrl[6] | RAWL | 1'b0 |  |  |  | mem_ctrl[7] | EMASB | 1'b0 | 6_2 | dpram(sram_dp_hde_svt_svt) | TS83CB000 | 0x0000_1A24
|  |  | mem_ctrl[8:7] | RAWLM[1:0] | 2'b00 | mem_ctrl[8:7] | RAWLM[1:0] | 2'b00 |  |  |  | mem_ctrl[9:8] | EMAWA[1:0] | 2'b10
|  |  | mem_ctrl[9] | WABL | 1'b1 | mem_ctrl[9] | WABL | 1'b1 |  |  |  | mem_ctrl[11:10] | EMAWB[1:0] | 2'b10
|  |  | mem_ctrl[11:10] | WABLM[1:0] | 2'b01 | mem_ctrl[11:10] | WABLM[1:0] | 2'b00 |  |  |  | mem_ctrl[12] | WABL | 1'b1
[12 empty] | mem_ctrl[14:13] | WABLM[1:0] | 2‘b00
[12 empty] | mem_ctrl[15] | COLLDISN | 1'b0
注：红色标记的memory port须在sdc中使用set_case_analysis固定住值

## rom_bin_file
bin文件名称 | 确认人 | 确认结果（正确/不正确）
xxx.bin | 张建国 | 正确
srom_ahb_rom_bootrom.bin | 吴铭
srom_cipher_crypto.bin | 缪超 | 正确
srom_derm_llr_rev_h2b.bin | 纪亚劲 | 不使用
srom_nco_coe.bin | 张景云 | 不使用
srom_rx_rfd_ncolut.bin | 张景云 | 不使用
srom_twd_rom.bin | 张景云 | 不使用
srom_zc_rev.bin | 张景云 | 不使用
srom_zc_twd.bin | 张景云 | 不使用
srom_zc_vec.bin | 张景云 | 不使用